## Stavba
#RTSROZP# | Položkový rozpočet stavby
| Stavba: |  |  | OPRAVA TOALET A SPRCH V II NP DIVADLA NA ZÁBRADLÍ
| Objekt: |  | 01 | Oprava toalet a sprch
| Rozpočet: |  | 01.1 | Stavební práce
| Objednatel: | [5 empty] | IČ:
DIČ:
| Projektant: | [5 empty] | IČ:
DIČ:
| Zhotovitel: | [5 empty] | IČ:
DIČ:
Vypracoval:
| Rozpis ceny | [6 empty] | Celkem
HSV | HSV | [6 empty] | 95772.54
PSV | PSV | [6 empty] | 254270.07
MON | MON | [6 empty] | 20000
VN | Vedlejší náklady | [6 empty] | 57205.11
ON | Ostatní náklady | [6 empty] | 0
| Celkem | [6 empty] | 427247.72
Rekapitulace daní
| Základ pro sníženou DPH |  |  | 15 | % | 0 |  |  | CZK
| Snížená DPH |  |  | 15 | % | 0 |  |  | CZK
| Základ pro základní DPH |  |  | 21 | % | 427247.72 |  |  | CZK
| Základní DPH |  |  | 21 | % | 89722 |  |  | CZK
| Zaokrouhlení |  |  |  |  | 0.28 |  |  | CZK
| Cena celkem bez DPH |  |  |  |  | 427247.72 |  |  | CZK
| Cena celkem s DPH |  |  |  |  | 516970 |  |  | CZK
|  | v |  |  | dne
|  |  | Za zhotovitele |  |  |  | Za objednatele
Rekapitulace dílčích částí
#CASTI>> | Číslo | Název |  |  | Základ pro sníženou DPH | Základ pro základní DPH | DPH celkem | Cena celkem | %
1 | Stavba |  |  |  | 0 | 427247.72 | 89722.02 | 516969.74 | 100
2 | 01 | Rekonstrukce soc.zařízení |  |  | 0 | 427247.72 | 89722.02 | 516969.74 | 100
3 | 01.1 | Stavební práce |  |  | 0 | 427247.72 | 89722.02 | 516969.74 | 100
| Celkem za stavbu |  |  |  | 0 | 427247.72 | 89722.02 | 516969.74 | 100
Rekapitulace dílů
| Číslo | Název |  |  | Typ dílu |  |  | Celkem | %
| 3 | Svislé a kompletní konstrukce |  |  | HSV |  |  | 28172.02 | 6.5938
| 61 | Upravy povrchů vnitřní |  |  | HSV |  |  | 13385.37 | 3.1329
| 63 | Podlahy a podlahové konstrukce |  |  | HSV |  |  | 6201.72 | 1.4516
| 64 | Výplně otvorů |  |  | HSV |  |  | 7267 | 1.7009
| 96 | Bourání konstrukcí |  |  | HSV |  |  | 16224.31 | 3.7974
| 720 | Zdravotechnická instalace |  |  | PSV |  |  | 115000 | 26.9165
| 766 | Konstrukce truhlářské |  |  | PSV |  |  | 60634.16 | 14.1918
| 771 | Podlahy z dlaždic a obklady |  |  | PSV |  |  | 24861.22 | 5.8189
| 781 | Obklady keramické |  |  | PSV |  |  | 43557.23 | 10.1948
| 783 | Nátěry |  |  | PSV |  |  | 2450 | 0.57344
| 784 | Malby |  |  | PSV |  |  | 7767.46 | 1.818
| M21 | Elektromontáže |  |  | MON |  |  | 20000 | 4.6811
| D96 | Přesuny suti a vybouraných hmot |  |  | PSU |  |  | 24522.14 | 5.7396
| VN | Vedlejší náklady |  |  | VN |  |  | 57205.11 | 13.3892
| Cena celkem | [6 empty] | 427247.74 | 100
Note on C13: PSČ
Note on D11: Název
Note on D12: Ulice
Note on D13: Ulice
Note on I11: IČO
Note on I12: DIČ

## VzorPolozky (hidden)
Položkový rozpočet
S:
O:
R:

## 01 01.1 Pol
Položkový rozpočet | [20 empty] | #TypZaznamu#
S: |  | REKONSTRUKCE SOCIÁLNÍHO ZAŘÍZENÍV II NP DIVADLA NA ZÁBRADLÍ | [18 empty] | STA
O: | 01 | Rekonstrukce toalet a sprch | [18 empty] | OBJ
R: | 01.1 | Stavební práce | [18 empty] | ROZ
P.č. | Číslo položky | Název položky | MJ | množství | cena / MJ | celkem | Dodávka | Dodávka celk. | Montáž | Montáž celk. | DPH | cena s DPH | hmotnost / MJ | hmotnost celk.(t) | dem. hmotnost / MJ | dem. hmotnost celk.(t) | Ceník | Cen. soustava
Díl: | 3 | Svislé a kompletní konstrukce | [5 empty] | 13998.07 |  | 14173.95 |  | 0 |  | 1.26 |  | 0 |  |  |  |  | DIL
1 | 342261111RT1 | Příčka sádrokarton. ocel.kce, 1x oplášť. tl. 75 mm, desky standard tl.12,5 mm, izol. minerál tl.5 cm | m2 | 13.6716 |  |  | 297.5 | 4067.32 | 333.5 | 4559.5 | 21 | 0 | 0.02754 | 0.38 | 0 | 0 | 801-1 | RTS |  |  | POL1_
2 | 342261112RT1 | Příčka sádrokarton. ocel.kce, 1x oplášť. tl.100 mm, desky standard tl. 12,5 mm, izol. minerál tl. 5 cm | m2 | 10.6865 |  |  | 312.23 | 3336.65 | 342.77 | 3663.01 | 21 | 0 | 0.02933 | 0.31 | 0 | 0 | 801-1 | RTS |  |  | POL1_
3 | 342261112RT3 | Příčka sádrokarton. ocel.kce, 1x oplášť. tl.100 mm, desky standard impreg.tl. 12,5 mm,minerál tl. 5 cm | m2 | 13.5358 |  |  | 376.23 | 5092.56 | 342.77 | 4639.65 | 21 | 0 | 0.02933 | 0.4 | 0 | 0 | 801-1 | RTS |  |  | POL1_
4 | 342261213RT1 | Příčka sádrokarton. ocel.kce, 2x oplášť. tl.150 mm, desky standard tl. 12,5 mm, izol. minerál tl. 5 cm | m2 | 3.1825 |  |  | 471.81 | 1501.54 | 412.19 | 1311.79 | 21 | 0 | 0.05247 | 0.17 | 0 | 0 | 801-1 | RTS |  |  | POL1_
Díl: | 61 | Upravy povrchů vnitřní | [5 empty] | 2791.18 |  | 10594.19 |  | 0 |  | 2.08 |  | 0 |  |  |  |  | DIL
5 | 612421626R00 | Omítka vnitřní zdiva, MVC, hladká, pod obklady | m2 | 21.06 |  |  | 41.25 | 868.73 | 151.75 | 3195.86 | 21 | 0 | 0.04414 | 0.93 | 0 | 0 | 801-1 | RTS |  |  | POL1_
6 | 612421331R00 | Oprava vápen.omítek stěn do 30 % pl. - štukových | m2 | 67.7875 |  |  | 28.36 | 1922.45 | 109.14 | 7398.33 | 21 | 0 | 0.01694 | 1.15 | 0 | 0 | 801-4 | RTS |  |  | POL1_
Díl: | 63 | Podlahy a podlahové konstrukce | [5 empty] | 4387.05 |  | 1814.67 |  | 0 |  | 0.87 |  | 0 |  |  |  |  | DIL
7 | 632411125RT1 | Potěr ze SMS Cemix, ruční zpracování, tl. 25 mm, samonivelační anhydritový potěr 20 Cemix 110 | m2 | 18.485 |  |  | 237.33 | 4387.05 | 98.17 | 1814.67 | 21 | 0 | 0.0473 | 0.87 | 0 | 0 | 801-1 | RTS |  |  | POL1_
Díl: | 64 | Výplně otvorů | [5 empty] | 5806.97 |  | 1460.03 |  | 0 |  | 0.13 |  | 0 |  |  |  |  | DIL
8 | 642942211RT2 | Osazení zárubně do sádrokarton. příčky tl. 75 mm, včetně dodávky zárubně 700/75 | kus | 1 |  |  | 982.47 | 982.47 | 230.53 | 230.53 | 21 | 0 | 0.02263 | 0.02 | 0 | 0 | 801-1 | RTS |  |  | POL1_
9 | 642942213RT2 | Osazení zárubně do sádrokarton. příčky tl. 100 mm, včetně dodávky zárubně 600/100 | kus | 2 |  |  | 1174.99 | 2349.98 | 292.01 | 584.02 | 21 | 0 | 0.02692 | 0.05 | 0 | 0 | 801-1 | RTS |  |  | POL1_
10 | 642942214RT2 | Osazení zárubně do sádrokarton. příčky tl. 100 mm, včetně dodávky zárubně 700/100 | kus | 2 |  |  | 1237.26 | 2474.52 | 322.74 | 645.48 | 21 | 0 | 0.02762 | 0.06 | 0 | 0 | 801-1 | RTS |  |  | POL1_
Díl: | 96 | Bourání konstrukcí | [5 empty] | 1026.74 |  | 15197.57 |  | 0 |  | 0.04 |  | 13.85 |  |  |  |  | DIL
11 | 962031132R00 | Bourání příček cihelných tl. 10 cm | m2 | 47.8475 |  |  | 15.84 | 757.9 | 67.86 | 3246.93 | 21 | 0 | 0.00067 | 0.03 | 0.131 | 6.27 | 801-3 | RTS |  |  | POL1_
12 | 965081713RT1 | Bourání dlaždic keramických tl. 1 cm, nad 1 m2, ručně, dlaždice keramické | m2 | 18.485 |  |  | 0 | 0 | 50 | 924.25 | 21 | 0 | 0 | 0 | 0.02 | 0.37 | 801-3 | RTS |  |  | POL1_
13 | 968061125R00 | Vyvěšení dřevěných dveřních křídel pl. do 2 m2 | kus | 7 |  |  | 0 | 0 | 10.9 | 76.3 | 21 | 0 | 0 | 0 | 0 | 0 | 801-3 | RTS |  |  | POL1_
14 | 968072455R00 | Vybourání kovových dveřních zárubní pl. do 2 m2 | m2 | 9.653 |  |  | 27.85 | 268.84 | 225.15 | 2173.37 | 21 | 0 | 0.00117 | 0.01 | 0.076 | 0.73 | 801-3 | RTS |  |  | POL1_
15 | 978013141R00 | Otlučení omítek vnitřních stěn v rozsahu do 30 % | m2 | 67.7875 |  |  | 0 | 0 | 17.4 | 1179.5 | 21 | 0 | 0 | 0 | 0.01 | 0.68 | 801-3 | RTS |  |  | POL1_
16 | 978013191R00 | Otlučení omítek vnitřních stěn v rozsahu do 100 % | m2 | 21.06 |  |  | 0 | 0 | 56.6 | 1192 | 21 | 0 | 0 | 0 | 0.046 | 0.97 | 801-3 | RTS |  |  | POL1_
17 | 978059531R00 | Odsekání vnitřních obkladů stěn nad 2 m2 | m2 | 67.8 |  |  | 0 | 0 | 70.9 | 4807.02 | 21 | 0 | 0 | 0 | 0.068 | 4.61 | 801-3 | RTS |  |  | POL1_
18 | 725110811R00 | Demontáž klozetů splachovacích | soubor | 2 |  |  | 0 | 0 | 148.5 | 297 | 21 | 0 | 0 | 0 | 0.01933 | 0.04 | 800-721 | RTS |  |  | POL1_
19 | 725210821R00 | Demontáž umyvadel bez výtokových armatur | soubor | 3 |  |  | 0 | 0 | 96 | 288 | 21 | 0 | 0 | 0 | 0.01946 | 0.06 | 800-721 | RTS |  |  | POL1_
20 | 725240812R00 | Demontáž sprchových mís bez výtokových armatur | soubor | 4 |  |  | 0 | 0 | 96.3 | 385.2 | 21 | 0 | 0 | 0 | 0.0245 | 0.1 | 800-721 | RTS |  |  | POL1_
21 | 725820801R00 | Demontáž baterie nástěnné do G 3/4 | soubor | 4 |  |  | 0 | 0 | 54.5 | 218 | 21 | 0 | 0 | 0 | 0.00156 | 0.01 | 800-721 | RTS |  |  | POL1_
22 | 725840850R00 | Demontáž baterie sprch.diferenciální G 3/4x1 | kus | 4 |  |  | 0 | 0 | 102.5 | 410 | 21 | 0 | 0 | 0 | 0.00225 | 0.01 | 800-721 | RTS |  |  | POL1_
Díl: | 720 | Zdravotechnická instalace*) | [5 empty] | 0 |  | 115000 |  | 0 |  | 0 |  | 0 |  |  |  |  | DIL
23 | 720-001 | Zdravotechnika - trubní rozvody | kompl. | 1 |  |  | 0 | 0 | 50000 | 50000 | 21 | 0 | 0 | 0 | 0 | 0 |  | Vlastní |  |  | POL1_
24 | 720-002 | Zdravotechnika - zařizovací předměty | kompl. | 1 |  |  | 0 | 0 | 65000 | 65000 | 21 | 0 | 0 | 0 | 0 | 0 |  | Vlastní |  |  | POL1_
Díl: | 766 | Konstrukce truhlářské | [5 empty] | 24625.5 |  | 36008.66 |  | 0 |  | 0.18 |  | 0 |  |  |  |  | DIL
25 | 766661112R00 | Montáž dveří do zárubně,otevíravých 1kř.do 0,8 m | kus | 5 |  |  | 0 | 0 | 404 | 2020 | 21 | 0 | 0 | 0 | 0 | 0 | 800-766 | RTS |  |  | POL1_
26 | 766670021R00 | Montáž kliky a štítku | kus | 5 |  |  | 0 | 0 | 248.5 | 1242.5 | 21 | 0 | 0 | 0 | 0 | 0 | 800-766 | RTS |  |  | POL1_
27 | 766695212R00 | Montáž prahů dveří jednokřídlových š. do 10 cm | kus | 5 |  |  | 2.2 | 11 | 72.4 | 362 | 21 | 0 | 1e-05 | 0 | 0 | 0 | 800-766 | RTS |  |  | POL1_
28 | 766812111R00 | Montáž kuchyňských linek dřev.na stěnu š.do 1,2 m | kus | 1 |  |  | 0 | 0 | 857 | 857 | 21 | 0 | 0 | 0 | 0 | 0 | 800-766 | RTS |  |  | POL1_
29 | 766-001 | D+M příčky z desek z vysokoptlakého laminátu s dveřmi | m2 | 6.82 |  |  | 0 | 0 | 4500 | 30690 | 21 | 0 | 0 | 0 | 0 | 0 |  | Vlastní |  |  | POL1_
30 | 54914584R | Kliky se štítem mezip 804/90 se zaj. bílá | kus | 5 |  |  | 499.5 | 2497.5 | 0 | 0 | 21 | 0 | 0.00075 | 0 | 0 | 0 | SPCM | RTS |  |  | POL3_
31 | 61160132R | Dveře vnitřní hladké plné 1 kříd. 60x197 | kus | 3 |  |  | 1302 | 3906 | 0 | 0 | 21 | 0 | 0.0138 | 0.04 | 0 | 0 | SPCM | RTS |  |  | POL3_
32 | 61160162R | Dveře vnitřní hladké plné 1 kříd. 70x197 | kus | 2 |  |  | 1302 | 2604 | 0 | 0 | 21 | 0 | 0.0155 | 0.03 | 0 | 0 | SPCM | RTS |  |  | POL3_
33 | 61187114R | Prah dubový délka 60 cm šířka 8 cm tl. 2 cm | kus | 1 |  |  | 50.6 | 50.6 | 0 | 0 | 21 | 0 | 0.00064 | 0 | 0 | 0 | SPCM | RTS |  |  | POL3_
34 | 61187116R | Prah dubový délka 60 cm šířka 10 cm tl. 2 cm | kus | 2 |  |  | 61 | 122 | 0 | 0 | 21 | 0 | 0.0008 | 0 | 0 | 0 | SPCM | RTS |  |  | POL3_
35 | 61187136R | Prah dubový délka 70 cm šířka 10 cm tl. 2 cm | kus | 2 |  |  | 67.2 | 134.4 | 0 | 0 | 21 | 0 | 0.00094 | 0 | 0 | 0 | SPCM | RTS |  |  | POL3_
36 | 61581620R | Linka kuchyňská atypická 120 cm | soubor | 1 |  |  | 15300 | 15300 | 0 | 0 | 21 | 0 | 0.105 | 0.11 | 0 | 0 | SPCM | RTS |  |  | POL3_
37 | 998766202R00 | Přesun hmot pro truhlářské konstr., výšky do 12 m | % | 597.97 |  |  | 0 | 0 | 1.4 | 837.16 | 21 | 0 | 0 | 0 | 0 | 0 | 800-766 | RTS |  |  | POL7_
Díl: | 771 | Podlahy z dlaždic a obklady | [5 empty] | 16727.42 |  | 8133.8 |  | 0 |  | 0.46 |  | 0 |  |  |  |  | DIL
38 | 771101210RT1 | Penetrace podkladu pod dlažby, penetrační nátěr Primer G | m2 | 18.875 |  |  | 21.68 | 409.21 | 16.02 | 302.38 | 21 | 0 | 0.00021 | 0 | 0 | 0 | 800-771 | RTS |  |  | POL1_
39 | 771575113RV2 | Montáž podlah keram.,hladké, tmel, 30x60 cm, Soloflex (lepidlo), ASO-Flexfuge (spár.hmota) | m2 | 18.875 |  |  | 87.64 | 1654.21 | 333.36 | 6292.17 | 21 | 0 | 0.00407 | 0.08 | 0 | 0 | 800-771 | RTS |  |  | POL1_
40 | 59764223R | Dlažba Taurus Granit leštěná 300x600x8 mm, Nordic | m2 | 20.8 |  |  | 705 | 14664 | 0 | 0 | 21 | 0 | 0.0182 | 0.38 | 0 | 0 | SPCM | RTS |  |  | POL3_
41 | 998771202R00 | Přesun hmot pro podlahy z dlaždic, výšky do 12 m | % | 233.2197 |  |  | 0 | 0 | 6.6 | 1539.25 | 21 | 0 | 0 | 0 | 0 | 0 | 800-771 | RTS |  |  | POL7_
Díl: | 781 | Obklady keramické | [5 empty] | 24899.49 |  | 18657.74 |  | 0 |  | 0.88 |  | 0 |  |  |  |  | DIL
42 | 781101210RT1 | Penetrace podkladu pod obklady, penetrační nátěr Primer G | m2 | 44.856 |  |  | 16.28 | 730.26 | 16.02 | 718.59 | 21 | 0 | 0.00016 | 0.01 | 0 | 0 | 800-771 | RTS |  |  | POL1_
43 | 781475118RT6 | Obklad vnitřní stěn keramický, do tmele, 20x30 cm, Adesilex P9 (lepidlo),Ultracolor plus (spár.hmota) | m2 | 44.856 |  |  | 86.28 | 3870.18 | 356.72 | 16001.03 | 21 | 0 | 0.0049 | 0.22 | 0 | 0 | 800-771 | RTS |  |  | POL1_
44 | 781491001R00 | Montáž lišt k obkladům | m | 10 |  |  | 0 | 0 | 38.4 | 384 | 21 | 0 | 0 | 0 | 0 | 0 | 800-771 | RTS |  |  | POL1_
45 | 59760146.AR | Lišta plastová | m | 10 |  |  | 120 | 1200 | 0 | 0 | 21 | 0 | 0.00022 | 0 | 0 | 0 | SPCM | RTS |  |  | POL3_
46 | 597813761R | Obkládačka Color One 200x400x8 mm, bílá lesk | m2 | 47.1 |  |  | 405.5 | 19099.05 | 0 | 0 | 21 | 0 | 0.0138 | 0.65 | 0 | 0 | SPCM | RTS |  |  | POL3_
47 | 998781202R00 | Přesun hmot pro obklady keramické, výšky do 12 m | % | 420.0311 |  |  | 0 | 0 | 3.7 | 1554.12 | 21 | 0 | 0 | 0 | 0 | 0 | 800-771 | RTS |  |  | POL7_
Díl: | 783 | Nátěry | [5 empty] | 0 |  | 2450 |  | 0 |  | 0 |  | 0 |  |  |  |  | DIL
48 | 783-001 | Nátěr zárubní | ks | 7 |  |  | 0 | 0 | 350 | 2450 | 21 | 0 | 0 | 0 | 0 | 0 |  | Vlastní |  |  | POL1_
Díl: | 784 | Malby | [5 empty] | 2161.84 |  | 5605.62 |  | 0 |  | 0.06 |  | 0 |  |  |  |  | DIL
49 | 784442001RT2 | Malba disperzní interiérová HET, výška do 3,8 m, Klasik 1barevná, 2x nátěr, 1x penetrace | m2 | 65.395 |  |  | 18.86 | 1233.35 | 40.74 | 2664.19 | 21 | 0 | 0.00064 | 0.04 | 0 | 0 | 800-784 | RTS |  |  | POL1_
50 | 784442021RT2 | Malba disperzní interiérová HET, výška do 3,8 m, Hetline pro SDK 2 x nátěr, 1 x penetrace | m2 | 72.2 |  |  | 12.86 | 928.49 | 40.74 | 2941.43 | 21 | 0 | 0.00032 | 0.02 | 0 | 0 | 800-784 | RTS |  |  | POL1_
Díl: | M21 | Elektromontáže | [5 empty] | 0 |  | 20000 |  | 0 |  | 0 |  | 0 |  |  |  |  | DIL
51 | M21-001 | Elektroinstalace | kompl. | 1 |  |  | 0 | 0 | 20000 | 20000 | 21 | 0 | 0 | 0 | 0 | 0 |  | Vlastní |  |  | POL1_
Díl: | D96 | Přesuny suti a vybouraných hmot | [5 empty] | 0 |  | 24522.14 |  | 0 |  | 0 |  | 0 |  |  |  |  | DIL
52 | 979011111R00 | Svislá doprava suti a vybour. hmot za 2.NP | t | 13.8387 |  |  | 0 | 0 | 241.5 | 3342.04 | 21 | 0 | 0 | 0 | 0 | 0 | 801-3 | RTS |  |  | POL8_
53 | 979081111R00 | Odvoz suti a vybour. hmot na skládku do 1 km | t | 13.8387 |  |  | 0 | 0 | 258.5 | 3577.3 | 21 | 0 | 0 | 0 | 0 | 0 | 801-3 | RTS |  |  | POL8_
54 | 979081121R00 | Příplatek k odvozu za každý další 1 km | t | 415.16 |  |  | 0 | 0 | 15.1 | 6268.92 | 21 | 0 | 0 | 0 | 0 | 0 | 801-3 | RTS |  |  | POL8_
55 | 979082111R00 | Vnitrostaveništní doprava suti do 10 m | t | 13.8387 |  |  | 0 | 0 | 205 | 2836.93 | 21 | 0 | 0 | 0 | 0 | 0 | 801-3 | RTS |  |  | POL8_
56 | 979082121R00 | Příplatek k vnitrost. dopravě suti za dalších 5 m | t | 69.1933 |  |  | 0 | 0 | 22.8 | 1577.61 | 21 | 0 | 0 | 0 | 0 | 0 | 801-3 | RTS |  |  | POL8_
57 | 979990001R00 | Poplatek za skládku stavební suti | t | 13.8387 |  |  | 0 | 0 | 500 | 6919.34 | 21 | 0 | 0 | 0 | 0 | 0 | 801-3 | RTS |  |  | POL8_
Díl: | VN | Vedlejší náklady | [5 empty] | 0 |  | 57205.11 |  | 0 |  | 0 |  | 0 |  |  |  |  | DIL
58 | 005121 R | Zařízení staveniště | Soubor | 1 |  |  | 0 | 0 | 14801.7 | 14801.7 | 21 | 0 | 0 | 0 | 0 | 0 |  | RTS |  |  | POL99_2
59 | 005122 R | Provozní vlivy | Soubor | 1 |  |  | 0 | 0 | 18502.13 | 18502.13 | 21 | 0 | 0 | 0 | 0 | 0 |  | RTS |  |  | POL99_1
60 | 005124010R | Koordinační činnost | Soubor | 1 |  |  | 0 | 0 | 11101.28 | 11101.28 | 21 | 0 | 0 | 0 | 0 | 0 |  | RTS |  |  | POL99_2
61 | 00523 R | Zkoušky a revize | hod | 32 |  |  | 0 | 0 | 400 | 12800 | 21 | 0 | 0 | 0 | 0 | 0 |  | RTS |  |  | POL99_8
*) Zdravotechnika - zařizovací předměty
2 + 1 záchodové mísy
2 umyvadla
1 pisoár
1 dřez
2 x 2 sprchy
[19 empty] | 15 | 21
END